## NABYTOK
Príloha č. 4
Pokyny pre predkladateľa cenovej ponuky: | [8 empty] | Nábytok
uchádzač vypĺňa žlto vyznačené časti
Obchodné meno:
IČO:
poradové číslo | interné číslo | Názov výdavku - do súťaže | Charakteristika výdavku | Merná jednotka | celkové množstvo | Ponuka uchádzača (uchádzač doplní parametre ponúkaného predmetu zákazky) | Cena za jednotku v Eur bez DPH | Cena spolu v EUR bez DPH | Cena spolu v EUR s DPH
1 | 209. | výkresová skrinka 105721 | Charakteristika dopytu: výkresová skriňa Požiadavka: Formát výkresov A0 Materiál oceľový plech Počet zásuviek minimálne 5 a viac, s možnosťou centrálneho zámku Prítlačná lišta na zamedzenie poškodenia výkresov pri otváraní. Výkresové skrine sú stohovateľné, vďaka je možné dokúpiť ďalšie skrinky a rozšíriť svoje úložné riešenie. | ks | 1
2 | 325. | skriňa pre filmovú techniku 13477 | Charakteristika dopytu: skriňa pre filmovú techniku • ohňovzdorná dvojplášťová skriňa • bezpečnostná trieda S2 podľa normy EN14450 alebo 0 podľa normy EN 1143-1 • minimálne 3-stranný uzamykací mechanizmus (trieda A) • minimálne štyri nastaviteľné police (nosnosť políc min. 30 kg) Spoločné parametre (vonkajšie) Výška (mm) minimálne od 1800 Šírka (mm) minimálne 800 Hĺbka (mm) minimálne 400 | ks | 2
3 | 335. | výkresová skrinka pre formát A0 105721 | Charakteristika dopytu: Výkresová skrinka pre formát A0 Výkresová skriňa minimálne päťzásuvková formát A0, materiál oceľový plech Zásuvky je možné centrálne uzamknúť. Prítlačná lišta na zamedzenie poškodenia výkresov pri otváraní. Možnosť výkresové skrine stohovať, čo umožnuje ďalšie skrinky uložiť na seba vertikálne. Rozmery skrinky maximálne v x š x h: 50 x 150 x 110 cm, počet zásuviek: minimálne 5 - maximálne 10 | ks | 2
4 | 336. | výkresová skrinka pre formát A1 105731 | Charakteristika dopytu: Výkresová skrinka pre formát A1 počet zásuviek: minimálne 5 až maximálne 15 Zásuvky je možné centrálne uzamknúť. Materiál oceľový plech. Zásuvky majú vpredu pridržiavač a vzadu kryciu lištu proti rolovaniu výkresov. | ks | 2
5 | 355. | výkresová skrinka pre formát A0 105721 | Charakteristika dopytu: Výkresová skrinka pre formát A0 Výkresová skriňa minimálne päťzásuvková formát A0, materiál oceľový plech Zásuvky je možné centrálne uzamknúť. Prítlačná lišta na zamedzenie poškodenia výkresov pri otváraní. Možnosť výkresové skrine stohovať, čo umožnuje ďalšie skrinky uložiť na seba vertikálne. Rozmery skrinky maximálne v x š x h: 50 x 150 x 110 cm, počet zásuviek: minimálne 5 - maximálne 10 | ks | 1
6 | 356. | výkresová skrinka pre formát A1 105731 | Charakteristika dopytu: Výkresová skrinka pre formát A1 počet zásuviek: minimálne 5 až maximálne 15 Zásuvky je možné centrálne uzamknúť. Materiál oceľový plech. Zásuvky majú vpredu pridržiavač a vzadu kryciu lištu proti rolovaniu výkresov. | ks | 1
7 | 402. | výkresová skrinka pre formát A0 105721 | charakteristika dopytu : výkresová skrinka pre formát A0 Pre výkresy a mapy formátu A0, zásuvka min.5. Zváraná kancelárska výkresová zásuvková skriňa, minimálny počet zásuviek - 5 ks Konštrukcia: zváraný oceľový korpus, vrchný a dolný veniec z pozinkovaného plechu Počet zásuviek: minimálne 5 Uzamykanie: cylindrická zámka Eurolock - centrálne zamykanie zásuviek, 2 ks kľúčov Formát zásuvky (v x š x h): minimálne 40 x 1200 x 800 mm Nosnosť zásuvky: minimálne 20 kg Formát dokumentov: základný formát - A0 | ks | 1
8 | 413. | výkresová skrinka pre formát A0 105721 | Charakteristika dopytu: výkresová skrinka pre formát A0 Výkresová skriňa minimálne päťzásuvková formát A0, materiál oceľový plech Zásuvky je možné centrálne uzamknúť. Prítlačná lišta na zamedzenie poškodenia výkresov pri otváraní. Výkresové skrine sú stohovateľné, vďaka čomu je možné dokúpiť ďalšie skrinky a rozšíriť svoje úložné riešenie. Rozmery skrinky maximálne v x š x h: 50 x 150 x 110 cm | ks | 1
9 | 421. | skriňa na PC 25941 | charakteristika dopytu : skriňa na PC Skriňa z oceľového plechu pre bezpečné uloženie PC a príslušenstva. Rozmery v x š x h =minimálne 1700 x 600 x 300 mm. Výsuvná polička na klávesnicu, okno pre monitory do veľkosti 27", zabudovaný ventilátor s filtrom, napájací kábel, zásuvky s uzemnením. Všetky dvierka uzamknuteľné. | ks | 1
10 | 424. | Dielenský stôl s výbavou 23217 + 22150 | Charakteristika dopytu: Dielenský stôl s výbavou Výška: minimálne 800 mm Šírka dosky: minimálne 2000 mm Hĺbka dosky: minimálne 750 mm Plošná nosnosť: minimálne 500 kg Pracovná doska: buk masív minimálne 40 mm Vybavenie: 2x zásuvky s možnosťou uzamknutia, výsuv zásuviek 100% | ks | 2
11 | 424. | Zásuvke pre stoly ROBUST 22150 | Uzamykateľná zásuvka pre dielenský stôl, s možnosťou uzamknutia | ks
Spolu