## IKT
Príloha č. 4
Pokyny pre predkladateľa cenovej ponuky: | [8 empty] | IKT
uchádzač vypĺňa žlto vyznačené časti
Obchodné meno:
IČO:
poradové číslo | interné číslo | Názov výdavku - do súťaže | Charakteristika výdavku | Merná jednotka | celkové množstvo | Ponuka uchádzača (uchádzač doplní parametre ponúkaného predmetu zákazky) | Cena za jednotku v Eur bez DPH | Cena spolu v EUR bez DPH | Cena spolu v EUR s DPH
1 | 225. | projektor pre fotografický ateliér | Charakteristika dopytu: projektor pre fotografický ateliér Požiadavka: Projekčná sústava : Technológia 3LCD Natívne rozlíšenie: min. 1280 × 800 Pomer strán: 16:9 Svietivosť: min. 3 200 lm Kontrast: 10.000 : 1 Minimálna projekčná vzdialenosť: max. 0,7 m Maximálna projekčná vzdialenosť: max. 8,2 m Rozhranie: min. USB 2.0 typu A, USB 2.0 typu B, VGA vstup, HDMI vstup, Kompozitný vstup, Audiovstup, stereofónny konektor mini-jack, MHL, Near Field Communication (NFC), Bezdrôtová sieť LAN IEEE 802.11 b/g/n Reproduktory: 1 W Bezpečnosť: Zabezpečenie bezdrôtovej siete LAN, Ochrana pomocou hesla, Zámok pre uzamknutie zariadenia Hladina hluku - Normálny režim: 39 dB (A) - Hospodárny režim: 30 dB (A) Spotreba energie: max. 295 Watt, 208 Watt (úsporný režim), 0,34 Watt (režim spánku) Obsah dodávky: Prenosné puzdro, VGA kábel, Elektrický kábel, Diaľkové ovládanie vrát. batérií Hmotnosť: max.1,8 kg Záručná doba: 5 rokov | ks | 1
2 | 226. | PC | Charakteristika dopytu: PC Operačný systém: Win 10 Pro SK 64bit, predinštalovaný na pevnom disku s platnou licenciou Procesor: s výkonom min. 17 000 bodov v benchmarku Passmark CPU benchmark, 16 MB cache, 8 jadier, Operačná pamäť: min. 32GB, DDR4 3200 MHz, možnosť rozšírenia na 128GB, celkom 4 pamäťové sloty DIMM, z nich 2 voľné Grafická karta: diskrétna s nezdieľanou pamäťou min. 4GB ,podpora zobrazovania na viacerých monitoroch súčasne, výkon min. 4300 bodov podľa Passmark G3D Zvukový adaptér: integrovaný zvukový adaptér, interný reproduktor Porty: vpredu min. 1× USB-C 3.2 Gen 2, 2x USB 3.2 Gen 2, 2x USB 3.2 Gen 1, 1× kombinovaný port pre slúchadlá/mikrofón vzadu: min. 2× USB 2.0, 4× USB 3.2 (2× Gen 1, 2× Gen 2), 1× zvukový výstup (line out), 1× RJ-45 (LAN), 2× DisplayPort 1.4 Rozširujúce sloty: min. 1× PCIe 4.0 x16, 2× PCIe 3.0 x4, 2× M.2 2280 pre SSD disk (1× voľný) Pevný disk: min. 1000 GB, formát M.2, typ SSD, prenos dát podľa štandardov PCIe / NVMe Základná výbava: interná čítačka pamäťových kariet, DVDRW optická mechanika Bezpečnosť: TPM čip v.2.0, možnosť vypnúť jednotlivo USB porty, možnosť mechanicky zabezpečiť proti odcudzeniu (zámok/lanko) Zdroj: min. 450 W s min. účinnosťou až 90% Ovládače: stiahnuteľné zdarma z domovskej stránky výrobcu zariadenia Záruka: 3 roky v mieste inštalácie, garantovaná výrobcom PC, overitel'ná na stránke výrobcu PC Vyhotovenie: Small Form Factor Šírka: max.100 mm Výška: max. 308 mm Hĺbka: max. 338 mm Hmotnosť: max. 5,5 kg Klávesnica:USB klávesnica Myš: Myš s rozhraním USB | ks | 10
3 | 226/A | PC MONITOR | Charakteristika dopytu: PC MONITOR Uhlopriečka : min. 24" (60,96 cm) Typ rozlíšenia : Full HD a viac Rozlíšenie : min. 1920 × 1200 px Displej : IPS Obnovovacia frekvencia : min. 60 Hz Odozva : max. 15 ms Jas : min.350 cd/m2 Farebná hĺbka : min. 10 bit Kontrast : min. 1000:1 Povrch displeja antireflexný Konštrukcia rovná Pomer strán: 16:10 Pripojenie : min. DisplayPort, DVI a HDMI 1.4 Ďalšie pripojenie : min. typ USB 3.1 Gen 1 (USB 3.0) Vlastnosti a funkcie : min. nastaviteľná výška a Pivot Ostatné funkcie: Slot na bezpečnostný zámok (Kensington) VESA prichytenie : 100×100 mm Spotreba: max. 26 W Štandardné príslušenstvo: napájací kábel, videokáble: DP, HDMI, USB záručná doba: 5 rokov | ks | 10
4 | 234. | systém na snímanie pohybu postavy | charakteristika dopytu: systém na snímanie pohybu postavy Program ponúka kompletnú animáciu živých hercov, ktorú je možné exportovať do 3D softvéru. Je prvým nástrojom tohto druhu, ktorý prináša všestrannú technológiu snímania pohybu. Modulárny systém je založený na jednotke IMU (Inertial Measurement Unit) zloženej z 3-osého gyroskopu, 3-osého akcelerometra a 3-osého magnetometra. Sila systému spočíva v algoritmoch, ktoré poskytujú plynulý a skutočný pohyb s minimálnou latenciou. - vytvára prenos pohybu pomocou senzorov do 3D objektov - impresívný a animačný nástroj - charakterové animácie - senzory MEMS - vyrovnávacie rozpoznávanie - bezdrôtový prenos - kĺbové, bezdrôtové obmedzenia postavy Určené pre pokročilú úroveň Mocap a pre dve simultánne postavy (dva obleky). • Softvér AXIS NEURON • Senzory vnímania neurónov: min 30x - max 32x • Náboj: min 1x • Výkon: Nahrávanie na USB 2.0, WIFI alebo zabudovanú kartu Micro-SD • Výstupný výkon: max 60 Hz s 32 neurónmi, 120 Hz so 17 neurónmi • Neurónový kontajner Anti-MAG: min 2x • Kábel napájania USB: min 1x • Hub USB signálny kábel: min 1x • Celotelový remienok: min 1x • Sada remienkov na zápästie / ruku / prst (jeden vľavo a jeden vpravo) : min 2x • Náhradné základné rukavice (2 pre každú S / M) : min 4x • Falošný neurón: min 5x • Fiktívna zástrčka: min 2x • USB externá batéria: áno Zaškolenie funkčnosti technológie | ks | 1
5 | 237. | PC | Charakteristika dopytu: PC Operačný systém: Win 10 Pro SK 64bit, predinštalovaný na pevnom disku s platnou licenciou Procesor: s výkonom min. 17 000 bodov v benchmarku Passmark CPU benchmark, 16 MB cache, 8 jadier, Operačná pamäť: min. 32GB, DDR4 3200 MHz, možnosť rozšírenia na 128GB, celkom 4 pamäťové sloty DIMM, z nich 2 voľné Grafická karta: diskrétna s nezdieľanou pamäťou min. 4GB ,podpora zobrazovania na viacerých monitoroch súčasne, výkon min. 4300 bodov podľa Passmark G3D Zvukový adaptér: integrovaný zvukový adaptér, interný reproduktor Porty: vpredu min. 1× USB-C 3.2 Gen 2, 2x USB 3.2 Gen 2, 2x USB 3.2 Gen 1, 1× kombinovaný port pre slúchadlá/mikrofón vzadu: min. 2× USB 2.0, 4× USB 3.2 (2× Gen 1, 2× Gen 2), 1× zvukový výstup (line out), 1× RJ-45 (LAN), 2× DisplayPort 1.4 Rozširujúce sloty: min. 1× PCIe 4.0 x16, 2× PCIe 3.0 x4, 2× M.2 2280 pre SSD disk (1× voľný) Pevný disk: min. 1000 GB, formát M.2, typ SSD, prenos dát podľa štandardov PCIe / NVMe Základná výbava: interná čítačka pamäťových kariet, DVDRW optická mechanika Bezpečnosť: TPM čip v.2.0, možnosť vypnúť jednotlivo USB porty, možnosť mechanicky zabezpečiť proti odcudzeniu (zámok/lanko) Zdroj: min. 450 W s min. účinnosťou až 90% Ovládače: stiahnuteľné zdarma z domovskej stránky výrobcu zariadenia Záruka: 3 roky v mieste inštalácie, garantovaná výrobcom PC, overitel'ná na stránke výrobcu PC Vyhotovenie: Small Form Factor Šírka: max.100 mm Výška: max. 308 mm Hĺbka: max. 338 mm Hmotnosť: max. 5,5 kg Klávesnica:USB klávesnica Myš: Myš s rozhraním USB | ks | 1
6 | 237/A | PC monitor | Charakteristika dopytu: PC MONITOR Uhlopriečka : min. 24" (60,96 cm) Typ rozlíšenia : Full HD a viac Rozlíšenie : min. 1920 × 1200 px Displej : IPS Obnovovacia frekvencia : min. 60 Hz Odozva : max. 15 ms Jas : min.350 cd/m2 Farebná hĺbka : min. 10 bit Kontrast : min. 1000:1 Povrch displeja antireflexný Konštrukcia rovná Pomer strán: 16:10 Pripojenie : min. DisplayPort, DVI a HDMI 1.4 Ďalšie pripojenie : min. typ USB 3.1 Gen 1 (USB 3.0) Vlastnosti a funkcie : min. nastaviteľná výška a Pivot Ostatné funkcie: Slot na bezpečnostný zámok (Kensington) VESA prichytenie : 100×100 mm Spotreba: max. 26 W Štandardné príslušenstvo: napájací kábel, videokáble: DP, HDMI, USB záručná doba: 5 rokov | ks | 1
7 | 253. | pc | Charakteristika dopytu: PC Operačný systém: Win 10 Pro SK 64bit, predinštalovaný na pevnom disku s platnou licenciou Procesor: s výkonom min. 17 000 bodov v benchmarku Passmark CPU benchmark, 16 MB cache, 8 jadier, Operačná pamäť: min. 32GB, DDR4 3200 MHz, možnosť rozšírenia na 128GB, celkom 4 pamäťové sloty DIMM, z nich 2 voľné Grafická karta: diskrétna s nezdieľanou pamäťou min. 4GB ,podpora zobrazovania na viacerých monitoroch súčasne, výkon min. 4300 bodov podľa Passmark G3D Zvukový adaptér: integrovaný zvukový adaptér, interný reproduktor Porty: vpredu min. 1× USB-C 3.2 Gen 2, 2x USB 3.2 Gen 2, 2x USB 3.2 Gen 1, 1× kombinovaný port pre slúchadlá/mikrofón vzadu: min. 2× USB 2.0, 4× USB 3.2 (2× Gen 1, 2× Gen 2), 1× zvukový výstup (line out), 1× RJ-45 (LAN), 2× DisplayPort 1.4 Rozširujúce sloty: min. 1× PCIe 4.0 x16, 2× PCIe 3.0 x4, 2× M.2 2280 pre SSD disk (1× voľný) Pevný disk: min. 1000 GB, formát M.2, typ SSD, prenos dát podľa štandardov PCIe / NVMe Základná výbava: interná čítačka pamäťových kariet, DVDRW optická mechanika Bezpečnosť: TPM čip v.2.0, možnosť vypnúť jednotlivo USB porty, možnosť mechanicky zabezpečiť proti odcudzeniu (zámok/lanko) Zdroj: min. 450 W s min. účinnosťou až 90% Ovládače: stiahnuteľné zdarma z domovskej stránky výrobcu zariadenia Záruka: 3 roky v mieste inštalácie, garantovaná výrobcom PC, overitel'ná na stránke výrobcu PC Vyhotovenie: Small Form Factor Šírka: max.100 mm Výška: max. 308 mm Hĺbka: max. 338 mm Hmotnosť: max. 5,5 kg Klávesnica:USB klávesnica Myš: Myš s rozhraním USB | ks | 1
8 | 253/A | PC MONITOR | Charakteristika dopytu: PC MONITOR Uhlopriečka : min. 24" (60,96 cm) Typ rozlíšenia : Full HD a viac Rozlíšenie : min. 1920 × 1200 px Displej : IPS Obnovovacia frekvencia : min. 60 Hz Odozva : max. 15 ms Jas : min.350 cd/m2 Farebná hĺbka : min. 10 bit Kontrast : min. 1000:1 Povrch displeja antireflexný Konštrukcia rovná Pomer strán: 16:10 Pripojenie : min. DisplayPort, DVI a HDMI 1.4 Ďalšie pripojenie : min. typ USB 3.1 Gen 1 (USB 3.0) Vlastnosti a funkcie : min. nastaviteľná výška a Pivot Ostatné funkcie: Slot na bezpečnostný zámok (Kensington) VESA prichytenie : 100×100 mm Spotreba: max. 26 W Štandardné príslušenstvo: napájací kábel, videokáble: DP, HDMI, USB záručná doba: 5 rokov | ks | 1
9 | 257. | projektor pre animovanú tvorbu | Charakteristika dopytu: projektor pre animovanú tvorbu - Svietivosť: min. 3000 lumenov (norma ANSI) - Kontrastný pomer (typický) 10000:1 - Technológia: DLP - Formát zobrazenia: 16:9 - Natívne rozlíšenie - 4K UHD (3840 x 2160)‎ - Podporované rozlíšenie: 640 x 480 až 3840 x 2160 - Výbava: vstavané reproduktory (1x 5W), Diaľkové ovládanie, HDR - Pripojiteľnosť: min. PC in D-sub (15pin): 1x, HDMI: 2x, Audio vstup (mini jack): 1x, Audio výstup (mini Jack): 1x, USB (typ mini B): 1x (Download), USB (Type A) nabíjanie: 1x - Zoom: 1.1x, Horizontálna frekvencia: 15K - 102KHz, Vertikálna frekvencia: 23Hz - 120Hz - Veľkosť obrazu: 30'' ~ 300'', Throw Ratio: 1.50 - 1.65 (100" @ 3.32 m) - HDR: áno (HDR10, HLG) - Rozmery -šírka: max. 353 mm, výška: max. 135 mm, hĺbka: max. 272 mm - Hmotnosť: max. 4,2 kg - Výkon lampy: min. 240W - Životnosť lampy: min. 4000 hodín, (úsporný režim 10000 h) - Hlučnosť: max. 33 dB - Záruka: 36 mesiacov | ks | 1
10 | 264. | pc | Charakteristika dopytu: PC Operačný systém: Win 10 Pro SK 64bit, predinštalovaný na pevnom disku s platnou licenciou Procesor: s výkonom min. 17 000 bodov v benchmarku Passmark CPU benchmark, 16 MB cache, 8 jadier, Operačná pamäť: min. 32GB, DDR4 3200 MHz, možnosť rozšírenia na 128GB, celkom 4 pamäťové sloty DIMM, z nich 2 voľné Grafická karta: diskrétna s nezdieľanou pamäťou min. 4GB ,podpora zobrazovania na viacerých monitoroch súčasne, výkon min. 4300 bodov podľa Passmark G3D Zvukový adaptér: integrovaný zvukový adaptér, interný reproduktor Porty: vpredu min. 1× USB-C 3.2 Gen 2, 2x USB 3.2 Gen 2, 2x USB 3.2 Gen 1, 1× kombinovaný port pre slúchadlá/mikrofón vzadu: min. 2× USB 2.0, 4× USB 3.2 (2× Gen 1, 2× Gen 2), 1× zvukový výstup (line out), 1× RJ-45 (LAN), 2× DisplayPort 1.4 Rozširujúce sloty: min. 1× PCIe 4.0 x16, 2× PCIe 3.0 x4, 2× M.2 2280 pre SSD disk (1× voľný) Pevný disk: min. 1000 GB, formát M.2, typ SSD, prenos dát podľa štandardov PCIe / NVMe Základná výbava: interná čítačka pamäťových kariet, DVDRW optická mechanika Bezpečnosť: TPM čip v.2.0, možnosť vypnúť jednotlivo USB porty, možnosť mechanicky zabezpečiť proti odcudzeniu (zámok/lanko) Zdroj: min. 450 W s min. účinnosťou až 90% Ovládače: stiahnuteľné zdarma z domovskej stránky výrobcu zariadenia Záruka: 3 roky v mieste inštalácie, garantovaná výrobcom PC, overitel'ná na stránke výrobcu PC Vyhotovenie: Small Form Factor Šírka: max.100 mm Výška: max. 308 mm Hĺbka: max. 338 mm Hmotnosť: max. 5,5 kg Klávesnica:USB klávesnica Myš: Myš s rozhraním USB | ks | 1
11 | 264/A | PC MONITOR | Charakteristika dopytu: PC MONITOR Uhlopriečka : min. 24" (60,96 cm) Typ rozlíšenia : Full HD a viac Rozlíšenie : min. 1920 × 1200 px Displej : IPS Obnovovacia frekvencia : min. 60 Hz Odozva : max. 15 ms Jas : min.350 cd/m2 Farebná hĺbka : min. 10 bit Kontrast : min. 1000:1 Povrch displeja antireflexný Konštrukcia rovná Pomer strán: 16:10 Pripojenie : min. DisplayPort, DVI a HDMI 1.4 Ďalšie pripojenie : min. typ USB 3.1 Gen 1 (USB 3.0) Vlastnosti a funkcie : min. nastaviteľná výška a Pivot Ostatné funkcie: Slot na bezpečnostný zámok (Kensington) VESA prichytenie : 100×100 mm Spotreba: max. 26 W Štandardné príslušenstvo: napájací kábel, videokáble: DP, HDMI, USB záručná doba: 5 rokov | ks | 1
12 | 280. | pc | Charakteristika dopytu: PC Operačný systém: Win 10 Pro SK 64bit, predinštalovaný na pevnom disku s platnou licenciou Procesor: s výkonom min. 17 000 bodov v benchmarku Passmark CPU benchmark, 16 MB cache, 8 jadier, Operačná pamäť: min. 32GB, DDR4 3200 MHz, možnosť rozšírenia na 128GB, celkom 4 pamäťové sloty DIMM, z nich 2 voľné Grafická karta: diskrétna s nezdieľanou pamäťou min. 4GB ,podpora zobrazovania na viacerých monitoroch súčasne, výkon min. 4300 bodov podľa Passmark G3D Zvukový adaptér: integrovaný zvukový adaptér, interný reproduktor Porty: vpredu min. 1× USB-C 3.2 Gen 2, 2x USB 3.2 Gen 2, 2x USB 3.2 Gen 1, 1× kombinovaný port pre slúchadlá/mikrofón vzadu: min. 2× USB 2.0, 4× USB 3.2 (2× Gen 1, 2× Gen 2), 1× zvukový výstup (line out), 1× RJ-45 (LAN), 2× DisplayPort 1.4 Rozširujúce sloty: min. 1× PCIe 4.0 x16, 2× PCIe 3.0 x4, 2× M.2 2280 pre SSD disk (1× voľný) Pevný disk: min. 1000 GB, formát M.2, typ SSD, prenos dát podľa štandardov PCIe / NVMe Základná výbava: interná čítačka pamäťových kariet, DVDRW optická mechanika Bezpečnosť: TPM čip v.2.0, možnosť vypnúť jednotlivo USB porty, možnosť mechanicky zabezpečiť proti odcudzeniu (zámok/lanko) Zdroj: min. 450 W s min. účinnosťou až 90% Ovládače: stiahnuteľné zdarma z domovskej stránky výrobcu zariadenia Záruka: 3 roky v mieste inštalácie, garantovaná výrobcom PC, overitel'ná na stránke výrobcu PC Vyhotovenie: Small Form Factor Šírka: max.100 mm Výška: max. 308 mm Hĺbka: max. 338 mm Hmotnosť: max. 5,5 kg Klávesnica:USB klávesnica Myš: Myš s rozhraním USB | ks | 10
13 | 280/A | PC MONITOR | Charakteristika dopytu: PC MONITOR Uhlopriečka : min. 24" (60,96 cm) Typ rozlíšenia : Full HD a viac Rozlíšenie : min. 1920 × 1200 px Displej : IPS Obnovovacia frekvencia : min. 60 Hz Odozva : max. 15 ms Jas : min.350 cd/m2 Farebná hĺbka : min. 10 bit Kontrast : min. 1000:1 Povrch displeja antireflexný Konštrukcia rovná Pomer strán: 16:10 Pripojenie : min. DisplayPort, DVI a HDMI 1.4 Ďalšie pripojenie : min. typ USB 3.1 Gen 1 (USB 3.0) Vlastnosti a funkcie : min. nastaviteľná výška a Pivot Ostatné funkcie: Slot na bezpečnostný zámok (Kensington) VESA prichytenie : 100×100 mm Spotreba: max. 26 W Štandardné príslušenstvo: napájací kábel, videokáble: DP, HDMI, USB záručná doba: 5 rokov | ks | 10
14 | 280/B | klávesnica pre strih videa | Charakteristika dopytu: špeciálna klávesnica pre strih videa - profesionálna klávesnica pre strih v programe Adobe Premiere CC - farebné klávesy s popisom klávesových skratiek - podpora OS Windows - konektivita USB - porty: 2x USB 2.0 HUB - podsvietenie klávesnice - farba: čierna | ks | 10
15 | 283. | projektor pre filmový ateliér | Charakteristika dopytu: projektor pre filmový ateliér - projekčná sústava: technológia 3LCD, uzávierka s tekutými kryštálmi RGB - natívne rozlíšenie: min. 3840 x 2160 (4K PRO-UHD) - svetlosť bielej a farieb: min. 2.500 Lúmenov - kontrast: min. 1.000.000 : 1 - základný formát zobrazenia: 16: 9, (16:10) - pomery strán projekcie: 1,35 - 2,84:1 - veľkosť projekcie: 50 "až 300" - najkratšia projekčná vzdialenosť: max. 3,5 m - ohnisková vzdialenosť: približne 22 mm - 46 mm - zaostrenie: motorizované - životnosť lampy: min. 3000 hod. - pripojiteľnosť: USB 2.0 typu A, USB 2.0 Type B, RS-232C, WLAN (voliteľné), vstup VGA, vstup HDMI (2x), Rozhranie Ethernet (100 Base-TX/10 Base-T) - farebné režimy 2D aj 3D: áno - napájanie: štandardné, 240 V, 50 to 60 Hz - hladina hlučnosti]: max. 33 db - hmotnosť: max. 15 kg - upevnenie na strop: áno - záruka min.24 mesiacov | ks | 1
17 | 328. | pc | Charakteristika dopytu: PC Operačný systém: Win 10 Pro SK 64bit, predinštalovaný na pevnom disku s platnou licenciou Procesor: s výkonom min. 17 000 bodov v benchmarku Passmark CPU benchmark, 16 MB cache, 8 jadier, Operačná pamäť: min. 32GB, DDR4 3200 MHz, možnosť rozšírenia na 128GB, celkom 4 pamäťové sloty DIMM, z nich 2 voľné Grafická karta: diskrétna s nezdieľanou pamäťou min. 4GB ,podpora zobrazovania na viacerých monitoroch súčasne, výkon min. 4300 bodov podľa Passmark G3D Zvukový adaptér: integrovaný zvukový adaptér, interný reproduktor Porty: vpredu min. 1× USB-C 3.2 Gen 2, 2x USB 3.2 Gen 2, 2x USB 3.2 Gen 1, 1× kombinovaný port pre slúchadlá/mikrofón vzadu: min. 2× USB 2.0, 4× USB 3.2 (2× Gen 1, 2× Gen 2), 1× zvukový výstup (line out), 1× RJ-45 (LAN), 2× DisplayPort 1.4 Rozširujúce sloty: min. 1× PCIe 4.0 x16, 2× PCIe 3.0 x4, 2× M.2 2280 pre SSD disk (1× voľný) Pevný disk: min. 1000 GB, formát M.2, typ SSD, prenos dát podľa štandardov PCIe / NVMe Základná výbava: interná čítačka pamäťových kariet, DVDRW optická mechanika Bezpečnosť: TPM čip v.2.0, možnosť vypnúť jednotlivo USB porty, možnosť mechanicky zabezpečiť proti odcudzeniu (zámok/lanko) Zdroj: min. 450 W s min. účinnosťou až 90% Ovládače: stiahnuteľné zdarma z domovskej stránky výrobcu zariadenia Záruka: 3 roky v mieste inštalácie, garantovaná výrobcom PC, overitel'ná na stránke výrobcu PC Vyhotovenie: Small Form Factor Šírka: max.100 mm Výška: max. 308 mm Hĺbka: max. 338 mm Hmotnosť: max. 5,5 kg Klávesnica:USB klávesnica Myš: Myš s rozhraním USB | ks | 2
18 | 328/A | PC MONITOR | Charakteristika dopytu: PC MONITOR Uhlopriečka : min. 24" (60,96 cm) Typ rozlíšenia : Full HD a viac Rozlíšenie : min. 1920 × 1200 px Displej : IPS Obnovovacia frekvencia : min. 60 Hz Odozva : max. 15 ms Jas : min.350 cd/m2 Farebná hĺbka : min. 10 bit Kontrast : min. 1000:1 Povrch displeja antireflexný Konštrukcia rovná Pomer strán: 16:10 Pripojenie : min. DisplayPort, DVI a HDMI 1.4 Ďalšie pripojenie : min. typ USB 3.1 Gen 1 (USB 3.0) Vlastnosti a funkcie : min. nastaviteľná výška a Pivot Ostatné funkcie: Slot na bezpečnostný zámok (Kensington) VESA prichytenie : 100×100 mm Spotreba: max. 26 W Štandardné príslušenstvo: napájací kábel, videokáble: DP, HDMI, USB záručná doba: 5 rokov | ks | 2
19 | 330. | skener A3 | Charakteristika produktu: skener A3 Typ snímača: CCD senzor Formát papiera: A3 Šírka skenovanej plochy - min. 297mm Dĺžka skenovanej plochy- min. 420 mm Rýchlosť skenovania: max. 8s/str. Vertikálne optické rozlíšenie - min. 800 dpi Hĺbka farieb: 48-bit OCR: áno Rozhranie: USB 2.0 Denný výkon: min. 2500 listov Záruka: min.24 mesiaov | ks | 1
20 | 332. | pc | Charakteristika dopytu: PC Operačný systém: Win 10 Pro SK 64bit, predinštalovaný na pevnom disku s platnou licenciou Procesor: s výkonom min. 17 000 bodov v benchmarku Passmark CPU benchmark, 16 MB cache, 8 jadier, Operačná pamäť: min. 32GB, DDR4 3200 MHz, možnosť rozšírenia na 128GB, celkom 4 pamäťové sloty DIMM, z nich 2 voľné Grafická karta: diskrétna s nezdieľanou pamäťou min. 4GB ,podpora zobrazovania na viacerých monitoroch súčasne, výkon min. 4300 bodov podľa Passmark G3D Zvukový adaptér: integrovaný zvukový adaptér, interný reproduktor Porty: vpredu min. 1× USB-C 3.2 Gen 2, 2x USB 3.2 Gen 2, 2x USB 3.2 Gen 1, 1× kombinovaný port pre slúchadlá/mikrofón vzadu: min. 2× USB 2.0, 4× USB 3.2 (2× Gen 1, 2× Gen 2), 1× zvukový výstup (line out), 1× RJ-45 (LAN), 2× DisplayPort 1.4 Rozširujúce sloty: min. 1× PCIe 4.0 x16, 2× PCIe 3.0 x4, 2× M.2 2280 pre SSD disk (1× voľný) Pevný disk: min. 1000 GB, formát M.2, typ SSD, prenos dát podľa štandardov PCIe / NVMe Základná výbava: interná čítačka pamäťových kariet, DVDRW optická mechanika Bezpečnosť: TPM čip v.2.0, možnosť vypnúť jednotlivo USB porty, možnosť mechanicky zabezpečiť proti odcudzeniu (zámok/lanko) Zdroj: min. 450 W s min. účinnosťou až 90% Ovládače: stiahnuteľné zdarma z domovskej stránky výrobcu zariadenia Záruka: 3 roky v mieste inštalácie, garantovaná výrobcom PC, overitel'ná na stránke výrobcu PC Vyhotovenie: Small Form Factor Šírka: max.100 mm Výška: max. 308 mm Hĺbka: max. 338 mm Hmotnosť: max. 5,5 kg Klávesnica:USB klávesnica Myš: Myš s rozhraním USB | ks | 1
21 | 333. | pc monitor | Charakteristika dopytu: PC MONITOR Uhlopriečka : min. 24" (60,96 cm) Typ rozlíšenia : Full HD a viac Rozlíšenie : min. 1920 × 1200 px Displej : IPS Obnovovacia frekvencia : min. 60 Hz Odozva : max. 15 ms Jas : min.350 cd/m2 Farebná hĺbka : min. 10 bit Kontrast : min. 1000:1 Povrch displeja antireflexný Konštrukcia rovná Pomer strán: 16:10 Pripojenie : min. DisplayPort, DVI a HDMI 1.4 Ďalšie pripojenie : min. typ USB 3.1 Gen 1 (USB 3.0) Vlastnosti a funkcie : min. nastaviteľná výška a Pivot Ostatné funkcie: Slot na bezpečnostný zámok (Kensington) VESA prichytenie : 100×100 mm Spotreba: max. 26 W Štandardné príslušenstvo: napájací kábel, videokáble: DP, HDMI, USB záručná doba: 5 rokov | ks | 1
22 | 334. | skener A4 | Charakteristika dopytu : skener A4 Typ snímača: CIS Šírka skenovanej plochy - min. 210 mm Dĺžka skenovanej plochy- min. 297 mm Rozlíšenie skenera: 4 800 × 4 800 dpi Hĺbka farieb: 48 bit Rozhranie: USB typu C (kompatibilné s USB 3.0 a 2.0) | ks | 1
23 | 337. | PC | Charakteristika dopytu: PC Operačný systém: Win 10 Pro SK 64bit, predinštalovaný na pevnom disku s platnou licenciou Procesor: s výkonom min. 17 000 bodov v benchmarku Passmark CPU benchmark, 16 MB cache, 8 jadier, Operačná pamäť: min. 32GB, DDR4 3200 MHz, možnosť rozšírenia na 128GB, celkom 4 pamäťové sloty DIMM, z nich 2 voľné Grafická karta: diskrétna s nezdieľanou pamäťou min. 4GB ,podpora zobrazovania na viacerých monitoroch súčasne, výkon min. 4300 bodov podľa Passmark G3D Zvukový adaptér: integrovaný zvukový adaptér, interný reproduktor Porty: vpredu min. 1× USB-C 3.2 Gen 2, 2x USB 3.2 Gen 2, 2x USB 3.2 Gen 1, 1× kombinovaný port pre slúchadlá/mikrofón vzadu: min. 2× USB 2.0, 4× USB 3.2 (2× Gen 1, 2× Gen 2), 1× zvukový výstup (line out), 1× RJ-45 (LAN), 2× DisplayPort 1.4 Rozširujúce sloty: min. 1× PCIe 4.0 x16, 2× PCIe 3.0 x4, 2× M.2 2280 pre SSD disk (1× voľný) Pevný disk: min. 1000 GB, formát M.2, typ SSD, prenos dát podľa štandardov PCIe / NVMe Základná výbava: interná čítačka pamäťových kariet, DVDRW optická mechanika Bezpečnosť: TPM čip v.2.0, možnosť vypnúť jednotlivo USB porty, možnosť mechanicky zabezpečiť proti odcudzeniu (zámok/lanko) Zdroj: min. 450 W s min. účinnosťou až 90% Ovládače: stiahnuteľné zdarma z domovskej stránky výrobcu zariadenia Záruka: 3 roky v mieste inštalácie, garantovaná výrobcom PC, overitel'ná na stránke výrobcu PC Vyhotovenie: Small Form Factor Šírka: max.100 mm Výška: max. 308 mm Hĺbka: max. 338 mm Hmotnosť: max. 5,5 kg Klávesnica:USB klávesnica Myš: Myš s rozhraním USB | ks | 1
24 | 338. | pc monitor | Charakteristika dopytu: PC MONITOR Uhlopriečka : min. 24" (60,96 cm) Typ rozlíšenia : Full HD a viac Rozlíšenie : min. 1920 × 1200 px Displej : IPS Obnovovacia frekvencia : min. 60 Hz Odozva : max. 15 ms Jas : min.350 cd/m2 Farebná hĺbka : min. 10 bit Kontrast : min. 1000:1 Povrch displeja antireflexný Konštrukcia rovná Pomer strán: 16:10 Pripojenie : min. DisplayPort, DVI a HDMI 1.4 Ďalšie pripojenie : min. typ USB 3.1 Gen 1 (USB 3.0) Vlastnosti a funkcie : min. nastaviteľná výška a Pivot Ostatné funkcie: Slot na bezpečnostný zámok (Kensington) VESA prichytenie : 100×100 mm Spotreba: max. 26 W Štandardné príslušenstvo: napájací kábel, videokáble: DP, HDMI, USB záručná doba: 5 rokov | ks | 1
25 | 339. | Scaner A4 | Charakteristika dopytu : skener A4 Typ snímača: CIS Šírka skenovanej plochy - min. 210 mm Dĺžka skenovanej plochy- min. 297 mm Rozlíšenie skenera: 4 800 × 4 800 dpi Hĺbka farieb: 48 bit Rozhranie: USB typu C (kompatibilné s USB 3.0 a 2.0) | ks | 1
26 | 341. | notebook | 6 jadrový procesor: áno Procesor: s výkonom min. 12 300 bodov v benchmarku Passmark CPU benchmark, 6 jadier, základná frekvencia 2.60GHz Displej: min. 15.6" WVA antireflexný Rozlíšenie: 1920 × 1080 RAM: min. 16GB Typ pamäte : DDR4 a viac Model grafickej karty : Grafická karta: nezdieľaná, Typ pamäte: GDDR6 Počet slotov: min. 2 Grafická pamäť: 6GB Frekvencia procesora: 2,6 GHz (2600 Mhz) Typ úložiska: SSD 1000GB a viac numerická klávesnica: áno podsvietená klávesnica: áno webkamera min. 720p (HD) USB 3.2 Gen 1: áno čítačka odtlačkov prstov: áno WiFi, Bluethooth: áno USB 3.2 Gen 1 (USB 3.0): 1× USB 2.0: 2× HDMI: 1X Čítačka pamäťových kariet: áno Kapacita batérie: 68 Wh Windows 10 Pro (NBD) | ks | 4
27 | 343. | projektor pre kresliareň | Charakteristika dopytu: projektor pre kresliareň Dataprojektor s výkonnejšou optikou, ktorá zaručuje ostrejší obraz. Moderný spôsob prepojenia s prehrávačom alebo PC. Technológia: DLP Zdroj svetla: Laser Natívne rozlíšenie min. 1280 x 800 Svietivosť: min. 4000 lm Kontrast: min. 300 000:1 Minimálna projekčná vzdialenosť: 0,71 m Maximálna projekčná vzdialenosť: 7,63 m Konektivita: min. HDMI, microUSB, VGA , 3,5 mm jack, RJ-45 Integrovaný reproduktor 10 W Životnosť lampy: min. 30 000 hod. Umiestnenie: Na strop, Na stôl Diaľkové ovládanie | ks | 1
28 | 365. | pc | Charakteristika dopytu: PC Operačný systém: Win 10 Pro SK 64bit, predinštalovaný na pevnom disku s platnou licenciou Procesor: s výkonom min. 17 000 bodov v benchmarku Passmark CPU benchmark, 16 MB cache, 8 jadier, Operačná pamäť: min. 32GB, DDR4 3200 MHz, možnosť rozšírenia na 128GB, celkom 4 pamäťové sloty DIMM, z nich 2 voľné Grafická karta: diskrétna s nezdieľanou pamäťou min. 4GB ,podpora zobrazovania na viacerých monitoroch súčasne, výkon min. 4300 bodov podľa Passmark G3D Zvukový adaptér: integrovaný zvukový adaptér, interný reproduktor Porty: vpredu min. 1× USB-C 3.2 Gen 2, 2x USB 3.2 Gen 2, 2x USB 3.2 Gen 1, 1× kombinovaný port pre slúchadlá/mikrofón vzadu: min. 2× USB 2.0, 4× USB 3.2 (2× Gen 1, 2× Gen 2), 1× zvukový výstup (line out), 1× RJ-45 (LAN), 2× DisplayPort 1.4 Rozširujúce sloty: min. 1× PCIe 4.0 x16, 2× PCIe 3.0 x4, 2× M.2 2280 pre SSD disk (1× voľný) Pevný disk: min. 1000 GB, formát M.2, typ SSD, prenos dát podľa štandardov PCIe / NVMe Základná výbava: interná čítačka pamäťových kariet, DVDRW optická mechanika Bezpečnosť: TPM čip v.2.0, možnosť vypnúť jednotlivo USB porty, možnosť mechanicky zabezpečiť proti odcudzeniu (zámok/lanko) Zdroj: min. 450 W s min. účinnosťou až 90% Ovládače: stiahnuteľné zdarma z domovskej stránky výrobcu zariadenia Záruka: 3 roky v mieste inštalácie, garantovaná výrobcom PC, overitel'ná na stránke výrobcu PC Vyhotovenie: Small Form Factor Šírka: max.100 mm Výška: max. 308 mm Hĺbka: max. 338 mm Hmotnosť: max. 5,5 kg Klávesnica:USB klávesnica Myš: Myš s rozhraním USB | ks | 2
29 | 366. | pc monitor | Charakteristika dopytu: PC MONITOR Uhlopriečka : min. 24" (60,96 cm) Typ rozlíšenia : Full HD a viac Rozlíšenie : min. 1920 × 1200 px Displej : IPS Obnovovacia frekvencia : min. 60 Hz Odozva : max. 15 ms Jas : min.350 cd/m2 Farebná hĺbka : min. 10 bit Kontrast : min. 1000:1 Povrch displeja antireflexný Konštrukcia rovná Pomer strán: 16:10 Pripojenie : min. DisplayPort, DVI a HDMI 1.4 Ďalšie pripojenie : min. typ USB 3.1 Gen 1 (USB 3.0) Vlastnosti a funkcie : min. nastaviteľná výška a Pivot Ostatné funkcie: Slot na bezpečnostný zámok (Kensington) VESA prichytenie : 100×100 mm Spotreba: max. 26 W Štandardné príslušenstvo: napájací kábel, videokáble: DP, HDMI, USB záručná doba: 5 rokov | ks | 2
30 | 368. | skener A3 | Charakteristika dopytu: Skener formátu A3 Typ skenera CCD colour and b/w ( 4 Line Color CCD obrazový sensor ) Optické rozlíšenie skeneru: min.600 dpi Vertikálne rozmery skenovacej plochy: min. 430 mm Horizontálny rozmer skenovacej plochy: min. 300 mm Farebná hĺbka: min. 48 bit Externá hĺbka skenovania min. 24 bit Rozhranie: USB 2.0 Denný výkon min. 5000 listov | ks | 1
32 | 375. | atramentová tlačiareň farebná | Charakteristika dopytu: Atramentová tlačiareň farebná Kompaktná tlačiareň formátu A3+ s minimálne 6 zásobníkmi (farby: čierna, azúrová, svetlá azúrová, žltá, purpurová, svetlá purpurová), ktoré sú súčasťou balenia. Rozlíšenie tlače min. 5.760 x 1.440 Rýchlosť tlače: min. 15 Str./min. čiernobiela (obyčajný papier), 15 Str./min. farebná (obyčajný papier), 45 sekúnd na fotografiu 10 x 15 cm (lesklý fotografický papier) Formáty podtlače papiera: A3+, A3, A4, A5, A6 Obojstranná tlač: Manuálne Kapacita zásobníka na papier: min. 50 listov Kapacita priehradky na papier: min. 100 listov štandardná tlač, 30 listov fotografický papier Záruka: min. 24 mesiacov | ks | 1
33 | 378 | pc | Charakteristika dopytu: PC Operačný systém: Win 10 Pro SK 64bit, predinštalovaný na pevnom disku s platnou licenciou Procesor: s výkonom min. 17 000 bodov v benchmarku Passmark CPU benchmark, 16 MB cache, 8 jadier, Operačná pamäť: min. 32GB, DDR4 3200 MHz, možnosť rozšírenia na 128GB, celkom 4 pamäťové sloty DIMM, z nich 2 voľné Grafická karta: diskrétna s nezdieľanou pamäťou min. 4GB ,podpora zobrazovania na viacerých monitoroch súčasne, výkon min. 4300 bodov podľa Passmark G3D Zvukový adaptér: integrovaný zvukový adaptér, interný reproduktor Porty: vpredu min. 1× USB-C 3.2 Gen 2, 2x USB 3.2 Gen 2, 2x USB 3.2 Gen 1, 1× kombinovaný port pre slúchadlá/mikrofón vzadu: min. 2× USB 2.0, 4× USB 3.2 (2× Gen 1, 2× Gen 2), 1× zvukový výstup (line out), 1× RJ-45 (LAN), 2× DisplayPort 1.4 Rozširujúce sloty: min. 1× PCIe 4.0 x16, 2× PCIe 3.0 x4, 2× M.2 2280 pre SSD disk (1× voľný) Pevný disk: min. 1000 GB, formát M.2, typ SSD, prenos dát podľa štandardov PCIe / NVMe Základná výbava: interná čítačka pamäťových kariet, DVDRW optická mechanika Bezpečnosť: TPM čip v.2.0, možnosť vypnúť jednotlivo USB porty, možnosť mechanicky zabezpečiť proti odcudzeniu (zámok/lanko) Zdroj: min. 450 W s min. účinnosťou až 90% Ovládače: stiahnuteľné zdarma z domovskej stránky výrobcu zariadenia Záruka: 3 roky v mieste inštalácie, garantovaná výrobcom PC, overitel'ná na stránke výrobcu PC Vyhotovenie: Small Form Factor Šírka: max.100 mm Výška: max. 308 mm Hĺbka: max. 338 mm Hmotnosť: max. 5,5 kg Klávesnica:USB klávesnica Myš: Myš s rozhraním USB | ks | 10
34 | 379 | pc monitor | Charakteristika dopytu: PC MONITOR Uhlopriečka : min. 24" (60,96 cm) Typ rozlíšenia : Full HD a viac Rozlíšenie : min. 1920 × 1200 px Displej : IPS Obnovovacia frekvencia : min. 60 Hz Odozva : max. 15 ms Jas : min.350 cd/m2 Farebná hĺbka : min. 10 bit Kontrast : min. 1000:1 Povrch displeja antireflexný Konštrukcia rovná Pomer strán: 16:10 Pripojenie : min. DisplayPort, DVI a HDMI 1.4 Ďalšie pripojenie : min. typ USB 3.1 Gen 1 (USB 3.0) Vlastnosti a funkcie : min. nastaviteľná výška a Pivot Ostatné funkcie: Slot na bezpečnostný zámok (Kensington) VESA prichytenie : 100×100 mm Spotreba: max. 26 W Štandardné príslušenstvo: napájací kábel, videokáble: DP, HDMI, USB záručná doba: 5 rokov | ks | 10
35 | 381. | pc | Charakteristika dopytu: PC Operačný systém: Win 10 Pro SK 64bit, predinštalovaný na pevnom disku s platnou licenciou Procesor: s výkonom min. 17 000 bodov v benchmarku Passmark CPU benchmark, 16 MB cache, 8 jadier, Operačná pamäť: min. 32GB, DDR4 3200 MHz, možnosť rozšírenia na 128GB, celkom 4 pamäťové sloty DIMM, z nich 2 voľné Grafická karta: diskrétna s nezdieľanou pamäťou min. 4GB ,podpora zobrazovania na viacerých monitoroch súčasne, výkon min. 4300 bodov podľa Passmark G3D Zvukový adaptér: integrovaný zvukový adaptér, interný reproduktor Porty: vpredu min. 1× USB-C 3.2 Gen 2, 2x USB 3.2 Gen 2, 2x USB 3.2 Gen 1, 1× kombinovaný port pre slúchadlá/mikrofón vzadu: min. 2× USB 2.0, 4× USB 3.2 (2× Gen 1, 2× Gen 2), 1× zvukový výstup (line out), 1× RJ-45 (LAN), 2× DisplayPort 1.4 Rozširujúce sloty: min. 1× PCIe 4.0 x16, 2× PCIe 3.0 x4, 2× M.2 2280 pre SSD disk (1× voľný) Pevný disk: min. 1000 GB, formát M.2, typ SSD, prenos dát podľa štandardov PCIe / NVMe Základná výbava: interná čítačka pamäťových kariet, DVDRW optická mechanika Bezpečnosť: TPM čip v.2.0, možnosť vypnúť jednotlivo USB porty, možnosť mechanicky zabezpečiť proti odcudzeniu (zámok/lanko) Zdroj: min. 450 W s min. účinnosťou až 90% Ovládače: stiahnuteľné zdarma z domovskej stránky výrobcu zariadenia Záruka: 3 roky v mieste inštalácie, garantovaná výrobcom PC, overitel'ná na stránke výrobcu PC Vyhotovenie: Small Form Factor Šírka: max.100 mm Výška: max. 308 mm Hĺbka: max. 338 mm Hmotnosť: max. 5,5 kg Klávesnica:USB klávesnica Myš: Myš s rozhraním USB | ks | 24
36 | 381/A | pc monitor | Charakteristika dopytu: PC MONITOR Uhlopriečka : min. 24" (60,96 cm) Typ rozlíšenia : Full HD a viac Rozlíšenie : min. 1920 × 1200 px Displej : IPS Obnovovacia frekvencia : min. 60 Hz Odozva : max. 15 ms Jas : min.350 cd/m2 Farebná hĺbka : min. 10 bit Kontrast : min. 1000:1 Povrch displeja antireflexný Konštrukcia rovná Pomer strán: 16:10 Pripojenie : min. DisplayPort, DVI a HDMI 1.4 Ďalšie pripojenie : min. typ USB 3.1 Gen 1 (USB 3.0) Vlastnosti a funkcie : min. nastaviteľná výška a Pivot Ostatné funkcie: Slot na bezpečnostný zámok (Kensington) VESA prichytenie : 100×100 mm Spotreba: max. 26 W Štandardné príslušenstvo: napájací kábel, videokáble: DP, HDMI, USB záručná doba: 5 rokov |  | 24
37 | 382. | Skener A3 | Charakteristika dopytu : Skener A3 Plochý CIS skener Veľkoformátová skenovacie plocha (A3) Rozlíšenie min. 1200x1200dpi Skenovanie do prehľadávateľného PDF súboru Skenovanie veľkých formátov Skenovacie plocha veľkosti A3 pre skenovanie výtvarných diel, fotiek, zápisníkov Svetelný zdroj LED Optické rozlíšenie min. 1200x1200 dpi Režimy skenovania: Farebne min.: vstup 48-bit, výstup 24-bit, Odtiene sivej min.: vstup 16-bit, výstup 8-bit, Čiernobiele: 1-bit Rýchlosť skenovania: min. 8 sec (Color/Grayscale/B&W Mode, 300dpi, A3) Skenovaná plocha (šírka x dĺžka) 297 x 431,8 mm (A3) Denný výkon min. 2500 hárkov Rozhranie min. USB 2.0 Rozmery (šírka x hĺbka x výška) 589 x 407 x 68 mm Podporované výkonné operačné systémy na trhu. Kompatibilný už s používaným operačným školským systémom. | ks | 1
38 | 390. | grafická tlačiareň | Charakteristika dopytu : grafická tlačiareň Kompaktná tlačiareň formátu A3+ s minimálne 6 zásobníkmi (farby: čierna, azúrová, svetlá azúrová, žltá, purpurová, svetlá purpurová), súčasťou balenia. Rozlíšenie tlače minimálne 5.760 x 1.440 Rýchlosť tlače: 15 Str./min. čiernobiela (obyčajný papier), 15 Str./min. farebná (obyčajný papier), 45 sekúnd na fotografiu 10 x 15 cm (lesklý fotografický papier) Formáty papiera: A3+, A3, A4, A5, A6, B5, C4 (obálka), C6 (Obálka), DL (obálka), Letter, 10 x 15 cm, 13 x 18 cm, 16:9, Legal Obojstranná tlač: Manuálne Kapacita zásobníka na papier: minimálne 50 listov Kapacita priehradky na papier: minimálne 100 listov štandardná tlač, 30 listov fotografický papier Kompatibilný už s používaným operačným školským systémom a s položkou pod interným číslom 381. | ks | 1
39 | 391. | kresliace grafické zariadenie | Charakteristika tabletu: kresliace grafické zariadenie Uhlopriečka displeja: min. 23.6" (59,94 cm) Rozlíšenie displeja: min. 4K (3840 x 2160) Technológia displeja: IPS Aktívna plocha: min. 522 X 294 mm Pomer strán : 16:9 Kontrastný pomer : min. 1000:1 Rýchlosť odozvy : max. 14 ms Rozlíšenie snímacej vrstvy : min. 5080 lpi Možnosti pripojenia: min. 4x USB 3.0, 1 x USB-C, 1 x HDMI 2.0, 1 x DisplayPort, audio konektor Vstavaný mikrofón: áno Napájanie: cez USB Pero : dotykové pero bez potreby nabíjania Úrovne tlaku pera: 8 192 Rozpoznanie náklonu pera: rozsah až 60 úrovní Nastaviteľnosť stojanu: Integrovaný podstavec s nastaviteľnou úrovňou sklonu 5 – 20° Kompatibilita: Windows 7 a novší, Mac OS 10.11 a novší Obsah balenia: LCD tablet, pero, Diaľkové ovládanie, stojan na pero s 10 náhradnými hrotmi, držiak pera, napájací adaptér, 1,5m kábel USB-C, 3 m kábel DisplayPort, 3m kábel HDMI 2.0, 3m kábel štandardné USB-A, adaptér DisplayPort na mini DisplayPort Záruka: 36 mesiacov | ks | 14
Spolu